## BOM_主板v2_PCB1_1_2026-06-20
No. | Quantity | Comment | Designator | Footprint | Value | Manufacturer Part | Manufacturer | Supplier Part | Supplier
1 | 2 | 220uF | C1,C15 | CAP-SMD_BD6.3-L6.6-W6.6-LS7.0-FD | 220uF | HV1E227M0607PZ | HONOR(荣誉) | C5246541 | LCSC
2 | 5 | 10uF | C3,C26,C27,C32,C33 | C0603 | 10uF | CL10A106MA8NRNC | SAMSUNG(三星) | C96446 | LCSC
3 | 1 | 1nF | C4 | C0603 | 1nF | CC0603KRX7R0BB102 | YAGEO(国巨) | C106247 | LCSC
4 | 7 | 100nF | C5,C6,C8,C17,C18,C28,C29 | C0603 | 100nF | 0603B104K101NT | FH(风华) | C88219 | LCSC
5 | 2 | 1uF | C16,C19 | C0603 | 1uF | 0603B105K500NT | FH(风华) | C90540 | LCSC
6 | 5 | 2.2uF | C20,C21,C22,C24,C31 | C0603 | 2.2uF | CL10A225KB8NNNC | SAMSUNG(三星) | C913904 | LCSC
7 | 1 | 470nF | C23 | C0603 | 470nF | CL10B474KA8NNNC | SAMSUNG(三星) | C1623 | LCSC
8 | 1 | 100uF | C25 | CAP-SMD_BD6.3-L6.5-W6.5-LS7.2-FD | 100uF | KNM2100UF35V149EC0055 | KNSCHA(科尼盛) | C2982822 | LCSC
9 | 4 | Test-Point | C,D,G,V | Test-Point-0.5mm
10 | 2 | WAFER-GH1.25-2PLB | CN5,CN6 | CONN-TH_2P-P1.25_XUNPU_WAFER-GH1.25-2PLB |  | WAFER-GH1.25-2PLB | XUNPU(讯普) | C3029368 | LCSC
11 | 4 | 22uF | CP7,CP8,CP9,CP10 | C0805 | 22uF | CL21A226MAYNNNE | SAMSUNG(三星) | C602037 | LCSC
12 | 2 | 1N5819WS | D3,D4 | SOD-323_L1.8-W1.3-LS2.5-RD |  | 1N5819WS | Hottech(合科泰) | C191023 | LCSC
13 | 1 | 10uH | L2 | IND-SMD_L2.5-W2.0 | 10uH | FTC252012S100MBCA | cjiang(长江微电) | C5832376 | LCSC
14 | 4 | XL-1608UWC-04 | LED1,LED2,LED3,LED4 | LED0603-RD_WHITE |  | XL-1608UWC-04 | XINGLIGHT(成兴光) | c434421 | LCSC
15 | 1 | MDD3400 | Q4 | SOT-23-3_L2.9-W1.5-P1.90-LS2.6-BR |  | MDD3400 | MDD(辰达半导体) | C427382 | LCSC
16 | 2 | HY1503C1 | Q5,Q6 | DFN-8_L3.0-W3.0-P0.65-BL_VBQFXXXX |  | HY1503C1 | HUAYI(华羿微) | C358109 | LCSC
17 | 2 | 5mΩ | R4,R21 | R1206 | 5mΩ | FMF06FTHR005-LH | PSA(信昌电陶) | C464975 | LCSC
18 | 11 | 10kΩ | R5,R6,R30,R31,R32,R33,R75,R78,R79,R81,R83 | R0603 | 10kΩ | 0603WAF1002T5E | UNI-ROYAL(厚声) | C25804 | LCSC
19 | 5 | 100kΩ | R7,R20,R74,R77,R80 | R0603 | 100kΩ | 0603WAF1003T5E | UNI-ROYAL(厚声) | C25803 | LCSC
20 | 1 | 3Ω | R8 | R0603 | 3Ω | RC0603FR-073RL | YAGEO(国巨) | C137724 | LCSC
21 | 4 | 200kΩ | R11,R13,R76,R82 | R0603 | 200kΩ | 0603WAF2003T5E | UNI-ROYAL(厚声) | C25811 | LCSC
22 | 2 | 9.1kΩ | R12,R29 | R0603 | 9.1kΩ | 0603WAF9101T5E | UNI-ROYAL(厚声) | C23260 | LCSC
23 | 1 | 10Ω | R26 | R0603 | 10Ω | 0603WAF100JT5E | UNI-ROYAL(厚声) | C22859 | LCSC
24 | 1 | 3.6kΩ | R27 | R0603 | 3.6kΩ | 0603WAF3601T5E | UNI-ROYAL(厚声) | C22980 | LCSC
25 | 1 | 18kΩ | R28 | R0603 | 18kΩ | 0603WAF1802T5E | UNI-ROYAL(厚声) | C25810 | LCSC
26 | 1 | 51Ω | R34 | R0603 | 51Ω | 0603WAF510JT5E | UNI-ROYAL(厚声) | C23197 | LCSC
27 | 1 | 200Ω | R72 | R0603 | 200Ω | 0603WAF2000T5E | UNI-ROYAL(厚声) | C8218 | LCSC
28 | 1 | 3mΩ | RCS1 | RES-SMD_L6.4-W3.2-A | 3mΩ | LRBN25GFER003S | NCT(利昇达) | C5121073 | LCSC
29 | 1 | 50mΩ | Rs1 | RES-SMD_L6.4-W3.2-R2512 | 50mΩ | HoJLR2512-3W-50mR-1% | Milliohm(毫欧) | C2903475 | LCSC
30 | 1 | TS36XL-3.5 180gf 072 | SW1 | SW-TH_SHOU-HAN_TS36XL-3.5 |  | TS36XL-3.5 180gf 072 | SHOU HAN(首韩) | C2859426 | LCSC
31 | 1 | FP7209mR-G1 | U1 | TSSOP-14_L5.0-W4.4-P0.65-LS6.4-BL-EP |  | FP7209mR-G1 | Advanced Analog Technology(类比) | C2762848 | LCSC
32 | 2 | 4.7uH | U3,U10 | IND-SMD_L13.5-W12.8 | 4.7uH | CXP1250-4R7M-HG(4.7uh) | DMBJ(振宝佳) | C5273816 | LCSC
33 | 1 | AONS36306 | U4 | PG-TDSON-8_L5.9-W5.2-P1.27-LS6.2-BL-EP |  | AONS36306 | AOS | C3277800 | LCSC
34 | 1 | IP2369 | U11 | QFN-7*7-60-5
35 | 1 | LGS6302B5 | U12 | SOT-23-5_L3.0-W1.6-P0.95-LS2.8-BL |  | LGS6302B5 | Legend-Si(棱晶半导体) | C5123975 | LCSC
36 | 1 | PY32F003F16U6TR | U13 | QFN-20_L3.0-W3.0-P0.40-BL-EP1.7 |  | PY32F003F16U6TR | PUYA(普冉) | C3018714 | LCSC
37 | 1 | HT7333 | U15 | SOT-23-3_L2.9-W1.6-P1.90-LS2.8-BR |  | HT7333 | 国芯佳品 | C2684634 | LCSC
38 | 1 | ST2045 | U16 | TO-277_3P-L5.4-W4.0-LS6.5-BR |  | ST2045 | HXY MOSFET(华轩阳电子) | C20611945 | LCSC
39 | 1 | TYPE-C 16PIN 2MD(073) | USB1 | USB-C-SMD_TYPE-C-6PIN-2MD-073 |  | TYPE-C 16PIN 2MD(073) | SHOU HAN(首韩) | C2765186 | LCSC